## Database
DATABASE | [9 empty] | AUTO-CALCULATED IN MATLAB
Name | Fs | Re | Qms | Qes | Sd | Vas | Xmax | Le | Pe | Mms | Cms | BL | Efficiency | EBP | Rms | Qts
Units | Hz | Ohm |  |  | cm^2 | liters | mm | mH | W | grams | mm/N | T |  |  | Kg/s
Audax HM100C0 | 54 | 6.4 | 3.27 | 0.22 | 51 | 6.4 | 1.8 | 0.11 | 40
Audax HM100G0 | 55 | 6.4 | 3.34 | 0.27 | 51 | 6.2 | 2.1 | 0.33 | 40
Audax HM100X0 | 59 | 6.2 | 2 | 0.2 | 51 | 8.13 | 2.3 | 0.26 | 40
Audax HM100X2 | 235 | 5.2 | 4.45 | 0.61 | 52 | 0.65 | 0.8 | 0.35 | 40
Audax HM100X4 | 65 | 6.3 | 7.03 | 0.36 | 52 | 5.4 | 2.8 | 0.18 | 40
Audax HM100Z0 | 250 | 6.4 | 4.26 | 0.99 | 52 | 0.84 | 1.25 | 0.19 | 40
Audax HM130C0 | 46 | 6.2 | 3.6 | 0.34 | 85 | 18.1 | 3 | 0.39 | 50
Audax HM130G0 | 41 | 6.2 | 3.24 | 0.25 | 85 | 23 | 2.3 | 0.39 | 50
Audax HM130X0 | 48 | 6.4 | 7.11 | 0.26 | 85 | 12 | 3.25 | 0.42 | 50
Audax HM130Z0 | 68 | 6.4 | 12.16 | 0.32 | 80 | 8.3 | 2 | 0.22 | 50
Audax HM170C0 | 42 | 6.3 | 4.16 | 0.35 | 136 | 30.6 | 3 | 0.24 | 60
Audax HM170G0 | 42 | 6.6 | 7.83 | 0.38 | 139 | 32.5 | 3 | 0.41 | 60
Audax HM170X0 | 32 | 6.2 | 6.79 | 0.2 | 132.3 | 43.43 | 4.15 | 0.51 | 70
Audax HM170X2 | 46 | 6 | 10.62 | 0.46 | 139 | 29.8 | 3.25 | 0.31 | 70
Audax HM170Z0 | 40 | 6.2 | 6.15 | 0.42 | 138 | 45.3 | 3.75 | 0.34 | 60
Audax HM210C0 | 31 | 6.5 | 5.17 | 0.42 | 232 | 83 | 4.15 | 0.42 | 70
Audax HM210G0 | 30 | 6.4 | 2.7 | 0.36 | 232 | 116 | 4.15 | 0.58 | 70
Audax HM210X0 | 30 | 6.4 | 8.85 | 0.25 | 232 | 80 | 4.15 | 0.66 | 70
Audax HM210Z0 | 30 | 6.3 | 6.45 | 0.32 | 230 | 108 | 4.25 | 0.47 | 70
Audax HT080G0 | 80 | 5 | 1.96 | 0.73 | 29 | 1.9 | 1.5 | 0.21 | 20
Audax HT080M0 | 80 | 5.9 | 2.48 | 0.79 | 29 | 1.9 | 1.5 | 0.21 | 20
Audax HT100F0 | 60 | 5.8 | 1.87 | 0.52 | 50 | 5.03 | 3 | 0.29 | 30
Audax HT100K0 | 58 | 5.9 | 2.15 | 0.48 | 50 | 5.21 | 3 | 0.34 | 30
Audax HT100M0 | 60 | 5.6 | 1.67 | 0.43 | 51 | 6.1 | 3 | 0.27 | 30
Audax HT110G0 | 75 | 5.7 | 2.09 | 0.61 | 57 | 3.8 | 3 | 0.34 | 30
Audax HT130F0 | 48 | 6.5 | 2.01 | 0.28 | 85 | 11.1 | 2.5 | 0.1 | 40
Audax HT130G8 | 61 | 6.3 | 2.28 | 0.5 | 85 | 9.18 | 3.75 | 0.37 | 40
Audax HT130K0 | 44 | 6.5 | 1.72 | 0.29 | 85 | 17.8 | 2.5 | 0.14 | 40
Audax HT130M0 | 59 | 6.4 | 1.95 | 0.4 | 81 | 9.05 | 3 | 0.32 | 40
Audax HT170F0 | 52 | 6.6 | 2.48 | 0.49 | 140 | 21.8 | 2.5 | 0.31 | 50
Audax HT170G2 | 40 | 5.2 | 3.24 | 0.47 | 139 | 39 | 3.5 | 0.42 | 60
Audax HT170K0 | 48 | 6.7 | 2.16 | 0.52 | 140 | 23.1 | 2.5 | 0.25 | 50
Audax HT170M0 | 50 | 6.8 | 2.46 | 0.52 | 140 | 34.7 | 3 | 0.08 | 50
Audax HT170Z0 | 50 | 3.8 | 4.07 | 0.64 | 139 | 19 | 3.5 | 0.54 | 60
Audax HT210F0 | 34 | 6.3 | 2.05 | 0.44 | 221 | 55 | 4.5 | 0.6 | 70
Audax HT210G2 | 31 | 6.5 | 3.07 | 0.38 | 230 | 88 | 4.5 | 0.61 | 70
Audax HT210K0 | 28 | 6.2 | 1.76 | 0.38 | 224 | 108 | 4.5 | 0.61 | 70
Audax HT210M2 | 36 | 6.3 | 1.7 | 0.44 | 252 | 103 | 4.5 | 0.51 | 80
Audax HT210T0 | 170 | 6.5 | 2.6 | 1.14 | 238 | 7.1 | 1.5 | 0.2 | 80
Audax HT240M0 | 28 | 6.3 | 1.81 | 0.47 | 340 | 223.1 | 4.5 | 0.6 | 80
Audax HT240T0 | 80 | 6.8 | 2.44 | 0.9 | 350 | 34.3 | 1.5 | 0.29 | 80
Audax PR170M0 | 117 | 6.2 | 3.16 | 0.61 | 139 | 5.52 | 0.5 | 0.73 | 100
Audax PR170X0 | 134 | 6.3 | 5.79 | 0.68 | 139 | 6.05 | 0.5 | 0.12 | 100
Audax PR240M0 | 32 | 6.1 | 6.13 | 0.58 | 358 | 188 | 4 | 0.33 | 100
Audax PR240T0 | 90 | 3.4 | 3.43 | 0.77 | 344 | 20.6 | 3 | 0.19 | 80
Audax PR300M0 | 17 | 5.7 | 3.55 | 0.28 | 521 | 1012 | 4.4 | 0.42 | 100
Audax PR300T0 | 48 | 5.9 | 5.17 | 0.98 | 544 | 142 | 4.4 | 0.44 | 100
Audax PR300T2 | 51 | 3.3 | 3.89 | 0.57 | 540 | 97 | 2 | 0.32 | 100
Audax PR330M0 | 28 | 5.6 | 6.69 | 0.28 | 538 | 264 | 4 | 0.38 | 150
Audax PR330T0 | 55 | 6 | 4.67 | 0.48 | 538 | 73.7 | 4 | 0.61 | 150
Audax PR330T2 | 46.8 | 2.7 | 1.65 | 0.45 | 538 | 80 | 3.8 | 0.49 | 150
Audax PR330T4 | 50 | 5.8 | 1.54 | 0.29 | 538 | 43.9 | 5.5 | 0.74 | 350
Audax PR380M0 | 20 | 6.1 | 4.83 | 0.23 | 900 | 710 | 3.6 | 0.74 | 150
Audax PR380M2 | 23.8 | 5.8 | 1.39 | 0.17 | 900 | 376 | 5.5 | 0.75 | 350
Audax PR380T0 | 52 | 6 | 4.13 | 0.75 | 892 | 130 | 4.15 | 0.65 | 150
Audax PR380T2 | 52 | 3.1 | 3.62 | 0.61 | 892 | 92 | 3.8 | 0.45 | 150
Audax PR380T4 | 49 | 5.6 | 4.06 | 0.34 | 892 | 107 | 5.5 | 1.29 | 350
Audax PR380T6 | 47 | 2.9 | 4.6 | 0.24 | 892 | 120 | 3.5 | 0.75 | 350
Audax PR380W0 | 50 | 4.9 | 2.22 | 0.17 | 892 | 189 | 5 | 1.13 | 350
Audax PR380W2 | 48 | 2.2 | 1.56 | 0.17 | 892 | 198 | 3.5 | 0.52 | 400
Audira Audio Brahma 15" | 26 | 0.65 | 5.3 | 0.52 | 749 | 99.1 | 27.3 | 0.9 | 1600
Audire Shiva 12" | 21 | 2.8 | 6.7 | 0.41 | 481 | 151 | 15.9 | 2.1 | 650
Audire Tempest 15" | 18.8 | 3.5 | 6.7 | 0.4 | 779 | 317 | 16.4 | 2.9 | 750
Beyma 10BR60_V2 | 31 | 6.5 | 3.29 | 0.55 | 380 | 108.2 | 6.5 | 1.5 | 100
Beyma 10CMV2 | 52 | 5.9 | 3.8 | 0.47 | 380 | 44 | 6.5 | 0.8 | 250
Beyma 10G40 | 45 | 6.2 | 7.1 | 0.32 | 380 | 49 | 7 | 0.6 | 400
Beyma 10MC500 | 60 | 5.7 | 7.5 | 0.29 | 350 | 26 | 8 | 1 | 500
Beyma 10MC700Nd | 63 | 5.2 | 3.8 | 0.24 | 350 | 20 | 7 | 1 | 700
Beyma 10MCF400Nd | 260 | 5.8 | 22 | 0.45 | 380 | 2 | 3.5 | 0.5 | 400
Beyma 10MCS500 | 70 | 5.7 | 10.1 | 0.38 | 350 | 18.8 | 8 | 1.1 | 500
Beyma 10MI100 | 50 | 6.3 | 6.6 | 0.22 | 380 | 54 | 4.5 | 0.9 | 350
Beyma 10WR300 | 47 | 6.1 | 3.9 | 0.35 | 350 | 50.9 | 6 | 1 | 300
Beyma 10WRS300 | 52 | 6.1 | 5.5 | 0.4 | 350 | 39.3 | 6 | 1 | 300
Beyma 12BR70 | 31 | 5.6 | 4.44 | 0.56 | 540 | 142 | 8 | 0.85 | 125
Beyma 12CMV2 | 49 | 6 | 3.9 | 0.54 | 530 | 76 | 7 | 1 | 320
Beyma 12G40 | 44 | 6 | 11.6 | 0.3 | 530 | 81 | 5 | 2.1 | 500
Beyma 12GA50 | 90 | 6.2 | 14.8 | 1.26 | 530 | 34 | 3 | 0.6 | 250
Beyma 12LX60V2 | 49 | 5.1 | 15.3 | 0.4 | 550 | 43 | 9 | 2.1 | 700
Beyma 12MC500 | 57 | 5.5 | 8.6 | 0.39 | 550 | 54.9 | 8 | 0.7 | 500
Beyma 12MC700Nd | 51 | 5.2 | 4.1 | 0.26 | 550 | 58 | 7 | 1 | 700
Beyma 12MCS500 | 62 | 5.7 | 7.8 | 0.44 | 550 | 44 | 8 | 1.1 | 500
Beyma 12MI100 | 58 | 6.3 | 5.54 | 0.23 | 530 | 64 | 2 | 1 | 450
Beyma 12P1000Nd | 47 | 5.1 | 7.89 | 0.27 | 550 | 49 | 8 | 2 | 900
Beyma 12P80Fe_V2 | 48 | 5 | 6.5 | 0.22 | 550 | 61 | 7.5 | 1.1 | 700
Beyma 12P80Nd_V2 | 47 | 5 | 5.2 | 0.2 | 550 | 65 | 7.5 | 0.9 | 700
Beyma 12SW1300Nd | 45 | 4.9 | 12.07 | 0.27 | 550 | 45 | 10 | 3.25 | 1200
Beyma 12WRS400 | 44 | 5.6 | 7.7 | 0.32 | 530 | 77.9 | 6.3 | 1.3 | 400
Beyma 15CMV2 | 49 | 6 | 4.1 | 0.55 | 880 | 104 | 7 | 1.2 | 350
Beyma 15LX60V2 | 42 | 5.1 | 21.2 | 0.45 | 910 | 105 | 9 | 2.1 | 700
Beyma 15MC500 | 46 | 5.7 | 8 | 0.49 | 880 | 131.5 | 8 | 1.1 | 500
Beyma 15MC700 | 44 | 6 | 5.3 | 0.4 | 880 | 148 | 9.8 | 1 | 700
Beyma 15MC700Nd | 49 | 5.2 | 3.6 | 0.34 | 880 | 105 | 7 | 0.8 | 700
Beyma 15MCS500 | 46 | 5.8 | 7.8 | 0.5 | 880 | 133.5 | 8 | 1.1 | 500
Beyma 15MI100 | 37 | 6.2 | 6.3 | 0.3 | 880 | 264 | 4.5 | 1 | 450
Beyma 15P1000Fe V2 | 45 | 5.2 | 5.9 | 0.31 | 855 | 80.7 | 8 | 1.5 | 1000
Beyma 15P80Fe_N | 32 | 5.3 | 5.5 | 0.19 | 880 | 305 | 7.5 | 1.2 | 800
Beyma 15P80Nd | 39 | 5.1 | 5.1 | 0.22 | 880 | 184 | 7.5 | 0.8 | 800
Beyma 15WR400 | 36 | 5.5 | 8.2 | 0.32 | 880 | 224 | 6.3 | 1 | 400
Beyma 15WRS400 | 35 | 5.6 | 9.1 | 0.34 | 880 | 233 | 6.3 | 1.1 | 400
Beyma 18G550 | 33 | 5.6 | 7 | 0.42 | 1320 | 290 | 10 | 1.8 | 900
Beyma 18LEX1600Nd | 33 | 5.8 | 11.4 | 0.45 | 1255 | 231 | 14.5 | 1.9 | 1600
Beyma 18LX60V2 | 35 | 5.1 | 15.7 | 0.5 | 1320 | 236 | 9 | 2.1 | 700
Beyma 18P1000Fe V2 | 33 | 5.2 | 10.5 | 0.33 | 1250 | 230 | 8 | 1.75 | 1200
Beyma 18P1200Nd_N | 37 | 5.3 | 10.39 | 0.35 | 1225 | 198 | 9.5 | 2.3 | 1200
Beyma 18PW1400Fe | 32 | 5.1 | 10.2 | 0.28 | 1255 | 228.9 | 10 | 1.2 | 1400
Beyma 18PWB1000Fe | 27 | 6 | 8.2 | 0.4 | 1255 | 317 | 12.5 | 2 | 1000
Beyma 18WRS600 | 32 | 5.4 | 4.8 | 0.44 | 1255 | 372 | 8.5 | 1.5 | 600
Beyma 21LEX1600Nd | 30 | 5.4 | 4.4 | 0.29 | 1734 | 394 | 13 | 1.9 | 1600
Beyma 3FR30 | 160 | 5.6 | 8 | 0.52 | 30 | 0.67 | 4.5 | 0.25 | 30
Beyma 3FR30Nd | 180 | 5.5 | 9.5 | 0.6 | 30 | 0.55 | 4.5 | 0.3 | 30
Beyma 4FR40 | 92 | 6.4 | 11.3 | 0.96 | 55 | 2.8 | 3 | 0.2 | 40
Beyma 4FR40Nd | 94 | 6.4 | 10.8 | 0.78 | 55 | 2.7 | 3 | 0.2 | 40
Beyma 5G40Nd_N | 140 | 6.2 | 2.8 | 0.53 | 85 | 1.45 | 3 | 0.2 | 100
Beyma 5MP60_N | 63 | 5.3 | 2.3 | 0.58 | 85 | 5.8 | 5.5 | 0.2 | 50
Beyma 5P200Fe | 72 | 5.2 | 7.5 | 0.35 | 95 | 5.69 | 5.7 | 0.6 | 150
Beyma 5P200Nd | 78 | 5.3 | 10.7 | 0.31 | 95 | 4.5 | 5.7 | 0.3 | 150
Beyma 6B30_P | 56 | 5.5 | 3 | 0.6 | 140 | 15.6 | 5.5 | 0.3 | 40
Beyma 6CMV2 | 90 | 5.3 | 1.4 | 0.45 | 140 | 6.5 | 5.7 | 0.5 | 220
Beyma 6G40Fe | 102 | 6 | 9.25 | 0.42 | 140 | 5.04 | 3.1 | 0.5 | 170
Beyma 6G40Nd | 85 | 6 | 3.7 | 0.36 | 140 | 7 | 3 | 0.2 | 170
Beyma 6MCF200Nd | 406 | 6.2 | 10.3 | 0.77 | 140 | 0.27 | 2.5 | 0.1 | 200
Beyma 6P200Fe | 58 | 4.9 | 4.6 | 0.27 | 135 | 11.1 | 5.5 | 0.3 | 200
Beyma 8BFR | 52 | 5.5 | 5.56 | 1.1 | 220 | 29.6 | 5.7 | 0.8 | 50
Beyma 8BR40_N | 30 | 5.5 | 2.05 | 0.48 | 220 | 89.1 | 6.7 | 0.5 | 50
Beyma 8CMV2 | 75 | 5.1 | 7.7 | 0.55 | 220 | 14.6 | 5.7 | 0.6 | 250
Beyma 8G40 | 70 | 6.1 | 6.83 | 0.38 | 220 | 17 | 4.5 | 1.3 | 250
Beyma 8MC300Nd | 76 | 6.2 | 6.2 | 0.29 | 220 | 11.6 | 6 | 0.5 | 300
Beyma 8MC500Nd | 75 | 5.3 | 3 | 0.2 | 220 | 12.2 | 5 | 0.5 | 500
Beyma 8MI100 | 90 | 6 | 7.5 | 0.48 | 220 | 12 | 3 | 0.2 | 250
Beyma 8P300Fe_N | 53 | 5.2 | 14.3 | 0.32 | 220 | 24.8 | 6 | 0.4 | 300
Beyma 8WR300 | 62 | 5.9 | 2.4 | 0.26 | 220 | 17.7 | 6 | 0.9 | 300
Beyma 8WRS300 | 69 | 5.9 | 2.7 | 0.34 | 220 | 13.1 | 6 | 0.9 | 300
Beyma SM-108 | 71 | 6.2 | 3.8 | 0.35 | 220 | 14.4 | 6 | 0.9 | 150
Beyma SM-110_N | 43 | 6.2 | 7.88 | 0.37 | 355 | 65 | 4 | 1.7 | 200
Beyma SM-112_N | 40 | 6.2 | 8 | 0.31 | 550 | 117.3 | 7.25 | 1.2 | 400
Beyma SM-115N | 29 | 6.1 | 5.8 | 0.26 | 880 | 273 | 8 | 1.6 | 500
Beyma SM-212 | 43 | 5.5 | 5.3 | 0.41 | 550 | 103 | 8.25 | 0.6 | 350
Boelab 5 Woofer R | 28.84 | 3.62 | 4.48 | 0.69 | 784 | 231 | 15 | 0.69 | 300
Cabasse 17 NDB | 61.5 | 7.6 | 3.95 | 0.59 | 139 | 17.6 | 6 | 0.75 | 100
Cabasse 17 NDLB | 59 | 6 | 4 | 0.56 | 139 | 18 | 6 | 0.6 | 100
Cabasse 17 NDM | 74 | 5.03 | 6.1 | 0.71 | 143 | 10.5 | 2 | 0.51 | 100
Cabasse 21 M 18 | 50 | 3.65 | 3.75 | 0.45 | 213 | 51 | 6 | 0.419 | 100
Cabasse 21 NDB | 44.5 | 6.9 | 3.97 | 0.59 | 219 | 52 | 5 | 0.77 | 100
Cabasse 21 NDC | 32.5 | 5.63 | 5.47 | 0.45 | 213 | 64 | 10 | 1.24 | 100
Cabasse 30 M 20 | 34 | 7.3 | 3.56 | 0.52 | 490 | 222 | 7 | 0.97 | 150
Celestion TN0820 | 42.8 | 5.7 | 1.34 | 0.28 | 229 | 45.3 | 2 | 0.64 | 180
Davis 13 KLV 5 A | 56.23 | 6.22 | 8.08 | 0.39 | 79 | 8 | 6 | 0.47 | 50
Davis 13 KLV 5 MA | 63 | 6.11 | 6.45 | 0.38 | 75.4 | 8.1 | 6 | 0.57 | 100
Davis 16 GKL V 6 M | 64 | 7 | 9.37 | 0.42 | 131 | 20 | 4 | 1.28 | 130
Davis 17 KLV 6 A | 42.4 | 6.21 | 5.42 | 0.43 | 141 | 36 | 6 | 0.55 | 60
Davis 20 KLV 8 | 38.5 | 6.46 | 2.94 | 0.44 | 208 | 81.7 | 6 | 0.81 | 80
Davis 20 MC 8 A | 40 | 6.55 | 3.52 | 0.553 | 213 | 77.7 | 6 | 0.68 | 80
Davis 20 SCA 8 | 41 | 6.62 | 2.11 | 0.35 | 213 | 64.57 | 6 | 0.76 | 100
Davis 20 TK 8 | 44.5 | 6.73 | 10.25 | 0.69 | 213 | 65.85 | 4 | 0.84 | 80
Davis 25 SCA 10 W | 24.6 | 6.87 | 2.03 | 0.39 | 330 | 238 | 10 | 0.68 | 100
Dayton Titanic 12" MK II | 22.18 | 3.027 | 9.563 | 0.433 | 500 | 126.3 | 18.9 | 1.91 | 350
Dayton Titanic 1200 | 16.26 | 3.66 | 8.23 | 0.43 | 460 | 280 | 14.22 | 1.96 | 180
Dynaudio 15 W-75 -4 | 55 | 3 | 1.6 | 0.6 | 87 | 7.6456 | 3.25 | 0.15 | 130
Dynaudio 15 W-75 -8 | 55 | 4.9 | 1.6 | 0.6 | 87 | 7.6456 | 2.75 | 0.19 | 130
Dynaudio 17 M-75 | 74 | 5.5 | 2.05 | 2.13 | 120 | 5.951 | 2.75 | 0.45 | 180
Dynaudio 17 W LQ Esotec -4 | 40 | 3 | 1.8 | 0.5 | 120 | 22.6535 | 3.25 | 0.15 | 130
Dynaudio 17 W LQ Esotec -8 | 40 | 4.9 | 1.8 | 0.5 | 120 | 22 | 2.75 | 0.19 | 130
Dynaudio 17 W-75 -4 | 40 | 3 | 3 | 0.9 | 120 | 22 | 3 | 0.17 | 130
Dynaudio 17 W-75 -8 | 40 | 5.1 | 2.8 | 1.1 | 120 | 22 | 3 | 0.23 | 130
Dynaudio 17 W-75 EXT -4 | 40 | 3 | 3 | 0.9 | 120 | 22 | 3 | 0.17 | 130
Dynaudio 17 W-75 EXT -8 | 40 | 5.1 | 2.8 | 1.1 | 120 | 22 | 3 | 0.23 | 130
Dynaudio 17 W-75 XL -4 | 41 | 3.5 | 1.9 | 0.54 | 120 | 23 | 2.75 | 0.39 | 130
Dynaudio 17 W-75 XL -8 | 42 | 5.5 | 2 | 0.57 | 120 | 22.6 | 2.75 | 0.43 | 130
Dynaudio 19 W-38 -4 | 46 | 2.9 | 2.4 | 0.44 | 138 | 17.6 | 3 | 0.19 | 75
Dynaudio 19 W-38 -8 | 45 | 5.2 | 2.5 | 0.5 | 138 | 23 | 2.5 | 0.27 | 75
Dynaudio 20 W-75 Esotec -4 | 30 | 3.15 | 1.5 | 0.5 | 180 | 65.1287 | 4.5 | 0.2 | 130
Dynaudio 20 W-75 Esotec -8 | 30 | 5 | 1.8 | 0.7 | 180 | 65.1287 | 4.5 | 0.3 | 130
Dynaudio 21 W-54 | 30 | 5.6 | 2.03 | 0.356 | 220 | 59.61 | 3.5 | 0.25 | 160
Dynaudio 24 W-100 | 32 | 5.2 | 1.6 | 0.45 | 220 | 62 | 4 | 0.73 | 350
Dynaudio 24 W-75 | 33 | 5.5 | 3.37 | 1.11 | 220 | 88.21 | 2.75 | 0.45 | 120
Dynaudio 24 W-75 XL -4 | 32 | 3.5 | 2.3 | 0.58 | 220 | 92.4 | 3.25 | 0.39 | 130
Dynaudio 24 W-75 XL -8 | 33 | 5.5 | 2.2 | 0.61 | 220 | 88.8 | 3.25 | 0.43 | 130
Dynaudio 30 W-100 | 24 | 5.85 | 2.7 | 0.803 | 400 | 269 | 4 | 0.73 | 450
Dynaudio 30 W-100 XL | 22 | 3.75 | 2.3 | 0.5 | 400 | 248 | 4.5 | 0.65 | 130
Dynaudio 30 W-54 | 22 | 6.25 | 2.39 | 0.42 | 400 | 257 | 3.5 | 0.25 | 210
Dynaudio 30W-100 | 24 | 5.85 | 2.7 | 0.803 | 400 | 269 | 4 | 0.73 | 450
Eton 11-580/50 HEX | 23 | 6 | 9.34 | 0.31 | 373 | 180 | 4.1 | 0.5 | 150
Eton 11-580/51 HEX | 16 | 5 | 5.3 | 0.24 | 363 | 330 | 5 | 0 | 150
Eton 11-581/50 HEX | 23 | 5.4 | 8.59 | 0.3 | 363 | 110 | 5 | 0 | 150
Eton 12-610/62 HEX | 26 | 6.1 | 3.52 | 0.38 | 515 | 150 | 6 | 0 | 200
Eton 12-680/50 HEX | 26 | 6.1 | 3.52 | 0.38 | 515 | 150 | 6 | 1.45 | 200
Eton 4-203/25 HEX | 63 | 5.9 | 4.77 | 0.25 | 58.1 | 5.3 | 1.1 | 0.28 | 50
Eton 4-206/25 HEX | 59 | 2.9 | 5.1 | 0.35 | 55.5 | 4.2 | 3 | 0.17 | 70
Eton 5-80/25 HEX | 57 | 6.3 | 1.83 | 0.45 | 81.7 | 8.3 | 3 | 0.3 | 70
Eton 7-380/32 HEX | 37 | 6.6 | 2.9 | 0.31 | 133 | 33 | 3.5 | 0.57 | 100
Eton 8-480/32 HEX | 25.2 | 6.7 | 1.76 | 0.33 | 214 | 130.6 | 4 | 0.41 | 90
Focal 10 K 515 | 31.5 | 7.8 | 7.73 | 0.367 | 360 | 145.1 | 5.3 | 1.1 | 175
Focal 10 K 516(J) | 28 | 5.2 | 7.075 | 0.366 | 360 | 157 | 7.5 | 1.2 | 175
Focal 10 K 617 | 25 | 5 | 7.189 | 0.246 | 360 | 147 | 8 | 1.6 | 200
Focal 10 K 6411 | 28.3 | 5.2 | 9.31 | 0.3 | 356.3 | 124.1 | 8 | 1.42 | 150
Focal 10 K 6411-KO | 26.5 | 5.56 | 6.3 | 0.3 | 356.3 | 141.3 | 8 | 1.35 | 150
Focal 10 V 01 | 32 | 6 | 2.5 | 0.321 | 350 | 157.7 | 3.9 | 0.62 | 100
Focal 10 V 515 | 26.7 | 7.8 | 9.2 | 0.39 | 330 | 153 | 7.8 | 1.25 | 250
Focal 10 V 516(J) | 22.3 | 5.2 | 7.7 | 0.411 | 360 | 180 | 7.5 | 1.2 | 150
Focal 10 V 6411 | 32.9 | 6 | 12 | 0.39 | 356.3 | 116.9 | 3.5 | 0.51 | 100
Focal 11 K 7511 | 27 | 5.9 | 2.48 | 0.38 | 356.3 | 128.5 | 9 | 1.16 | 175
Focal 11 V 7511 | 30.8 | 5.8 | 2.6 | 0.42 | 360 | 94.3 | 9 | 1.16 | 175
Focal 12 V 617 | 15.4 | 5 | 4.6 | 0.25 | 530 | 611 | 11.9 | 1.8 | 250
Focal 12 V 726 | 19.3 | 6.2 | 1.7 | 0.39 | 511 | 330 | 9 | 1.24 | 175
Focal 12 V 726 DB | 26 | 3 | 3.05 | 0.4 | 511 | 210 | 9 | 1.18 | 150
Focal 12 V 726 S | 29 | 6.06 | 2.23 | 0.42 | 511 | 220 | 9 | 0 | 175
Focal 13 V 7511 | 31.2 | 6 | 2 | 0.43 | 511 | 154 | 9 | 1.16 | 175
Focal 4 K 111 | 70.4 | 6 | 3 | 0.259 | 50 | 5.4 | 1.1 | 0.2 | 35
Focal 4 K 211 | 64 | 6 | 4.4 | 0.37 | 50.27 | 7.5 | 1.75 | 0.22 | 35
Focal 4 V 111 | 70.43 | 6.1 | 3.5 | 0.353 | 54 | 5.1 | 1.1 | 0.24 | 35
Focal 4 V 211 | 77 | 6 | 4.8 | 0.54 | 54 | 4.6 | 1.75 | 0.23 | 35
Focal 4 V 3211 | 77 | 6.2 | 4.8 | 0.54 | 54 | 4.6 | 1.25 | 0.23 | 40
Focal 5 C 218 | 83 | 3 | 3.8 | 0.54 | 85 | 5.7 | 3 | 0.4 | 50
Focal 5 K 011 | 55 | 6.5 | 4.5 | 0.319 | 86 | 12 | 5.45 | 0 | 40
Focal 5 K 013 L | 44 | 6.6 | 4.1 | 0.299 | 87 | 20 | 3.25 | 0.5 | 45
Focal 5 K 023 | 55 | 5.3 | 1.8 | 0.31 | 87 | 13.7 | 2 | 0.4 | 40
Focal 5 K 3211B | 54 | 6.7 | 3.5 | 0.48 | 86.6 | 13.6 | 3.2 | 0.63 | 50
Focal 5 K 413 S | 75 | 6 | 2.6 | 0.354 | 87 | 8.5 | 1.23 | 0.3 | 70
Focal 5 K 4211 | 56.4 | 6.6 | 2.5 | 0.37 | 86.6 | 11.5 | 3.2 | 0.51 | 50
Focal 5 K 4411 | 70.7 | 6.1 | 4.27 | 0.34 | 86.6 | 7.7 | 1.55 | 0.24 | 70
Focal 5 N 313 | 52 | 5.3 | 2.2 | 0.28 | 87 | 14.4 | 2 | 0.45 | 40
Focal 5 N 411 L | 45 | 6.6 | 2 | 0.419 | 87 | 14 | 3.25 | 0.5 | 45
Focal 5 N 412 | 49 | 6 | 3.3 | 0.32 | 87 | 10 | 5.1 | 0.92 | 80
Focal 5 N 412 DBL | 38.5 | 3 | 2.6 | 0.224 | 87 | 17.2 | 2.75 | 0.54 | 55
Focal 5 NV 4211 | 42 | 6.8 | 3 | 0.36 | 86.6 | 16.1 | 3.2 | 0.56 | 50
Focal 5 NV 4212 | 54.5 | 5.4 | 1.85 | 0.33 | 86.6 | 11.4 | 2 | 0.37 | 40
Focal 5 V 323 | 106 | 6.6 | 2.202 | 0.603 | 88 | 4.2 | 3.25 | 0.5 | 45
Focal 5 V 412 DBL | 40 | 3 | 2.4 | 0.198 | 87 | 18.2 | 2.75 | 0.54 | 55
Focal 5 V 415 | 53.5 | 8.02 | 5 | 0.37 | 86.6 | 9.5 | 5.3 | 0.85 | 100
Focal 5 V 4411 | 52 | 7.8 | 5.32 | 0.37 | 86.6 | 8.2 | 5.25 | 0.95 | 90
Focal 5 V 4411B | 48 | 7.5 | 3.88 | 0.32 | 86.6 | 8.4 | 5.25 | 0.76 | 90
Focal 6 K 011 DBL | 43 | 3 | 4.243 | 0.258 | 125 | 25.6 | 2.75 | 0.54 | 60
Focal 6 K 412 L | 43 | 6 | 3.895 | 0.351 | 125 | 26.9 | 3.9 | 0.65 | 90
Focal 6 K 4411 | 52 | 5.8 | 7.41 | 0.41 | 125 | 16 | 3.5 | 0.57 | 90
Focal 6 K 4411B | 52 | 6.2 | 4.66 | 0.43 | 125 | 15.9 | 3.5 | 0.61 | 90
Focal 6 V 011 DBL | 42.7 | 3 | 4.074 | 0.276 | 125 | 23 | 2.75 | 0.54 | 60
Focal 6 V 013 | 48 | 6.6 | 4.248 | 0.405 | 125 | 26.4 | 3.25 | 0.5 | 50
Focal 6 V 415 | 40 | 7.8 | 3.777 | 0.317 | 125 | 25.5 | 5.3 | 0.85 | 115
Focal 6 V 4411 | 46 | 7.6 | 6.6 | 0.37 | 125 | 14 | 5.25 | 0.85 | 110
Focal 6 V 4411B | 46 | 7.9 | 4.16 | 0.34 | 125 | 18.2 | 5.25 | 0.92 | 110
Focal 7 K 011 DBL | 33 | 3 | 2.671 | 0.259 | 163 | 58.7 | 2.75 | 0.54 | 60
Focal 7 K 415 | 32.5 | 7.8 | 2.522 | 0.29 | 163 | 56 | 5.3 | 0.85 | 115
Focal 7 K 4211 DB | 36.5 | 4.1 | 3.7 | 0.33 | 163 | 44 | 4.5 | 0.73 | 75
Focal 7 K 4411 | 36 | 7.6 | 3.42 | 0.32 | 163 | 45 | 5.25 | 0.72 | 115
Focal 7 K 4411B | 32 | 7.8 | 3 | 0.3 | 163 | 51 | 5.25 | 0.71 | 115
Focal 7 N 313 | 40 | 6.1 | 3.35 | 0.19 | 160 | 52 | 1.6 | 0.38 | 70
Focal 7 N 412 DBE | 33 | 3 | 4.4 | 0.28 | 160 | 47 | 4.5 | 0.61 | 60
Focal 7 N 515 | 31.5 | 7.8 | 2.611 | 0.225 | 163 | 52.4 | 5.3 | 0.95 | 125
Focal 7 NV 4411 | 38 | 5.9 | 3.12 | 0.37 | 163 | 38 | 3.5 | 0.69 | 90
Focal 7 NV 4411B | 33 | 6.3 | 4.26 | 0.29 | 163 | 46.1 | 3.5 | 0.64 | 90
Focal 7 V 013 | 40 | 6.6 | 6.8 | 0.362 | 154 | 51.1 | 3.25 | 0.5 | 50
Focal 7 V 014 DBL | 34.5 | 3 | 2.843 | 0.275 | 163 | 51.3 | 2.75 | 0.54 | 60
Focal 7 V 313 | 95 | 6 | 6.716 | 0.476 | 158 | 11.4 | 1.23 | 0.2 | 70
Focal 7 V 412 | 31 | 6 | 2.623 | 0.274 | 163 | 57.4 | 3.9 | 0.65 | 90
Focal 7 V 4211 DB | 38 | 4.1 | 2.4 | 0.35 | 163 | 38 | 4.5 | 0.76 | 75
Focal 8 K 011 DB | 34.5 | 3 | 2.809 | 0.291 | 222 | 82.1 | 2.75 | 0.54 | 70
Focal 8 K 415 S | 21.5 | 7.8 | 5.069 | 0.258 | 222 | 168.7 | 5.3 | 0.85 | 150
Focal 8 K 516(J) | 34 | 5.2 | 3.356 | 0.327 | 222 | 58.7 | 7.5 | 1.2 | 175
Focal 8 K 5412 | 31 | 5.1 | 3.44 | 0.38 | 222 | 69 | 8 | 1.2 | 125
Focal 8 N 515 | 29 | 7.8 | 2.407 | 0.274 | 222 | 87.3 | 5.3 | 0.95 | 150
Focal 8 V 01/4 | 39.5 | 7.8 | 3.53 | 0.33 | 222 | 60 | 3 | 1.56 | 100
Focal 8 V 012 DB | 30 | 3 | 7.768 | 0.261 | 222 | 101.4 | 2.75 | 0.54 | 70
Focal 8 V 412 | 30 | 6 | 2.469 | 0.35 | 222 | 88.8 | 3.9 | 0.65 | 90
Focal 8 V 412 DB | 31 | 2.6 | 2.373 | 0.205 | 222 | 83.4 | 2.5 | 0.55 | 100
Focal 8 V 416(J) | 23 | 5.2 | 3.609 | 0.324 | 222 | 112 | 7.5 | 1.2 | 150
Focal 8 V 4411 | 29.5 | 5.3 | 1.26 | 0.33 | 222 | 92.2 | 4.5 | 0.6 | 100
Focal 8 V 4412 | 27.5 | 7.7 | 2.9 | 0.33 | 222 | 106 | 5.25 | 0.9 | 125
Focal Audiom 12 AX | 31 | 6.2 | 9.82 | 0.34 | 511 | 226 | 4.45 | 0.74 | 100
Focal Audiom 12 V2 | 25 | 6 | 5.87 | 0.212 | 531 | 318 | 3.5 | 0.9 | 175
Focal Audiom 12 VX | 23.5 | 6 | 1.668 | 0.233 | 531 | 238 | 6 | 1.75 | 200
Focal Audiom 13 KX | 29 | 6.1 | 2.69 | 0.37 | 531 | 127 | 6 | 1.62 | 225
Focal Audiom 13 VX | 30 | 6.1 | 2.52 | 0.37 | 531 | 117.5 | 6 | 1.56 | 225
Focal Audiom 15 AX | 23 | 6.1 | 11.53 | 0.32 | 855 | 635 | 2.5 | 1.98 | 175
Focal Audiom 15 KX | 26 | 6.3 | 9.62 | 0.4 | 830 | 280 | 6 | 1.92 | 225
Focal Audiom 15 VX | 24 | 6.1 | 2.65 | 0.32 | 830 | 380 | 6 | 1.75 | 225
Focal Audiom 15 VX2 | 20 | 6 | 1.707 | 0.241 | 855 | 718 | 6 | 1.75 | 250
Focal Audiom 7 A2 | 99 | 6.3 | 8.11 | 0.46 | 163 | 9.9 | 1.55 | 0.2 | 70
Focal Audiom 7 K | 120 | 6 | 9.115 | 0.414 | 165 | 9.2 | 1.23 | 0.2 | 70
Focal Audiom 7 K2 | 100 | 6 | 7.7 | 0.36 | 162.9 | 9.1 | 3.5 | 0.65 | 100
Focal Audiom 7 NV2 | 42 | 6 | 4.83 | 0.21 | 158.4 | 42.6 | 2 | 0.2 | 40
Fostex FE204 | 45 | 6.81 | 2.84 | 0.21 | 206 | 51.4 | 1.5 | 0 | 25
Fostex FW305 | 25 | 6.6 | 2.73 | 0.28 | 531 | 254 | 4.8 | 0 | 125
JBL 1200GTi | 37 | 2.5 | 4.89 | 0.52 | 548 | 56.66 | 5.46 | 0.98 | 600
JBL 1500GTi | 35 | 2.5 | 5.8 | 0.36 | 877 | 189 | 5.46 | 0.98 | 600
JBL 1800GTi | 30 | 2.5 | 6.77 | 0.46 | 1270 | 363 | 5.46 | 0.98 | 600
JBL 600GTi | 56 | 3.5 | 6.4 | 0.6 | 140 | 12.9 | 6.35 | 0.24 | 150
JBL 800GTi | 67 | 3.2 | 4.8 | 0.6 | 210 | 7.79 | 5.97 | 0.49 | 300
KEF B110 (SP1003) | 38 | 6.7 | 6.7 | 0.33 | 92 | 23.6 | 1.5 | 0.45 | 30
KEF B110 (SP1057) | 37 | 7.1 | 2.44 | 0.38 | 92 | 23.6 | 1.5 | 0.45 | 50
KEF B139 | 25 | 6.2 | 5.5 | 0.4 | 354 | 164 | 3.175 | 0.56 | 100
KEF B200 | 25 | 6.7 | 4.7 | 0.57 | 230 | 131.5 | 3.175 | 0.42 | 50
KEF B200-G | 27 | 4.7 | 3.03 | 0.42 | 246 | 121 | 3 | 0 | 150
KEF B300-B | 23 | 6.9 | 5.3 | 0.5 | 520 | 130 | 3 | 0 | 200
Lambda 10001-PFPMF-6AF | 22.6 | 4.2 | 2.3 | 0.38 | 345 | 94 | 14 | 0.5 | 300
Lambda 12001 MRMMD-6AF | 20.2 | 4 | 2.05 | 0.21 | 526 | 330 | 8 | 0.3 | 300
Mivoc LAW 3064 XM | 19.3 | 2.6 | 5.6 | 0.31 | 511 | 143 | 7.5 | 3.7 | 200
Mivoc LAW 3064 XM New | 20.8 | 2.6 | 6.2 | 0.28 | 511 | 117 | 7.5 | 3.7 | 200
Monacor Raptor-12 | 43 | 3.3 | 9.04 | 0.58 | 470 | 22.5 | 13.5 | 1.1 | 1000
Monacor SP-100/4 | 58 | 3.5 | 2.32 | 0.39 | 52 | 5.2 | 2.5 | 0.23 | 30
Monacor SP-165/AD | 35 | 6.1 | 6.35 | 0.47 | 127 | 39 | 5 | 0.36 | 30
Monacor SP-168HT | 35 | 6.1 | 12.85 | 0.34 | 127 | 20 | 7 | 0.8 | 50
Monacor SP-170/AD | 35 | 5.8 | 6.25 | 0.45 | 127 | 42 | 8 | 0.45 | 30
Monacor SP-210HT | 33 | 6.1 | 12.44 | 0.21 | 206 | 45 | 9 | 1.6 | 75
Monacor SP-260HT | 25 | 6.1 | 11.43 | 0.21 | 343 | 130 | 9 | 1.6 | 100
Monacor SP-320HT | 23 | 6.3 | 8.82 | 0.26 | 510 | 200 | 9 | 1.6 | 150
Monacor SP-400HT | 21 | 6.4 | 6.55 | 0.25 | 845 | 410 | 9 | 1.6 | 200
Monacor SP-60/4 | 65 | 3.3 | 2.1 | 0.64 | 55 | 6 | 2 | 0.2 | 30
Monacor SPH-100C | 50 | 6 | 3.53 | 0.5 | 54 | 6 | 4 | 0.65 | 30
Monacor SPH-100KE | 50 | 6 | 4.42 | 0.46 | 55 | 6 | 8 | 0.65 | 30
Monacor SPH-100KEP | 55 | 6 | 5.96 | 0.34 | 55 | 6.5 | 8 | 0.6 | 30
Monacor SPH-115 | 65 | 5.8 | 2.23 | 0.47 | 55.5 | 5.5 | 3 | 0.3 | 50
Monacor SPH-130 | 38 | 5.7 | 1.91 | 0.39 | 80 | 22 | 4 | 0.5 | 55
Monacor SPH-135 KEP - ELJ | 45 | 6.61 | 3.8 | 0.46 | 95 | 15.8 | 3.25 | 0.6 | 80
Monacor SPH-135/AD | 39 | 5.5 | 3.4 | 0.42 | 95 | 26 | 3.8 | 0.47 | 40
Monacor SPH-135C | 40 | 6 | 4.48 | 0.43 | 95 | 17 | 7 | 0.75 | 50
Monacor SPH-135KE | 40 | 6 | 4.65 | 0.41 | 95 | 18 | 7 | 0.75 | 50
Monacor SPH-135KEP | 45 | 6 | 5.54 | 0.32 | 95 | 15.5 | 6.5 | 0.75 | 50
Monacor SPH-135TC | 40 | 3.75 | 3.44 | 0.48 | 95 | 16 | 4.5 | 0.275 | 60
Monacor SPH-165 | 33 | 6.5 | 2.02 | 0.23 | 137 | 36 | 7 | 1.1 | 50
Monacor SPH-165C | 30 | 6 | 4.51 | 0.35 | 127 | 29 | 8.8 | 1.1 | 60
Monacor SPH-165CP | 30 | 6 | 4.85 | 0.33 | 127 | 38 | 9.5 | 0.7 | 60
Monacor SPH-165KE | 28 | 6 | 3.94 | 0.27 | 127 | 45 | 9 | 1 | 60
Monacor SPH-165KEP | 30 | 6 | 4.85 | 0.33 | 127 | 38 | 9 | 0.7 | 60
Monacor SPH-170 | 40 | 6.2 | 1.92 | 0.49 | 137 | 38 | 3 | 0.5 | 50
Monacor SPH-170TC | 33 | 3.75 | 2.98 | 0.48 | 127 | 31 | 4.5 | 0.3 | 80
Monacor SPH-175 | 33 | 5.7 | 1.98 | 0.43 | 136 | 48 | 4 | 0.5 | 60
Monacor SPH-200CTC | 25 | 3.4 | 4.91 | 0.22 | 214 | 75 | 8.5 | 0.5 | 120
Monacor SPH-200KE | 28 | 6.2 | 4.65 | 0.41 | 207 | 54 | 9.5 | 0.75 | 80
Monacor SPH-200TC | 28 | 3.4 | 6.19 | 0.25 | 210 | 65 | 7.5 | 0.5 | 120
Monacor SPH-210 | 28 | 6.5 | 2.14 | 0.27 | 209 | 81 | 7 | 1 | 50
Monacor SPH-212 | 30 | 6.2 | 2.21 | 0.5 | 218 | 82 | 6 | 0.6 | 80
Monacor SPH-250CTC | 23 | 3.4 | 5.12 | 0.26 | 343 | 220 | 8.5 | 0.5 | 200
Monacor SPH-250KE | 23 | 6.1 | 5.25 | 0.45 | 346 | 204 | 9.5 | 0.7 | 100
Monacor SPH-250TC | 24 | 3.4 | 6.2 | 0.32 | 346 | 130 | 8.5 | 0.55 | 200
Monacor SPH-255 | 23 | 5.9 | 2.86 | 0.26 | 350 | 205 | 9 | 1.5 | 60
Monacor SPH-265 | 22 | 6.2 | 2.44 | 0.4 | 325 | 180 | 6.5 | 0.9 | 125
Monacor SPH-300CTC | 22 | 3 | 6.5 | 0.2 | 495 | 245 | 9.4 | 0.55 | 300
Monacor SPH-300KE | 20 | 6.8 | 4.93 | 0.28 | 496 | 224 | 13 | 1.6 | 120
Monacor SPH-300TC | 23 | 3.15 | 2.01 | 0.22 | 495 | 315 | 8 | 0.5 | 240
Monacor SPH-315 | 22 | 5.9 | 2.44 | 0.36 | 510 | 250 | 9 | 1.5 | 100
Monacor SPH-390TC | 22 | 3 | 4.51 | 0.21 | 845 | 531 | 11 | 0.5 | 300
Monacor SPH-75/4 | 85 | 3.3 | 3.15 | 0.57 | 32 | 1.9 | 1.6 | 0.1 | 15
Monacor SPH-75/8 | 85 | 3.3 | 3.15 | 0.57 | 32 | 1.9 | 1.6 | 0.1 | 15
Monacor SPP-135S | 43 | 6.2 | 3.53 | 0.39 | 95 | 16 | 4 | 1.25 | 30
Monacor SPP-135S-JEH | 33 | 6.95 | 2.18 | 0.31 | 95 | 28 | 2 | 0.51 | 30
Monacor SPP-135S-KO | 44.8 | 6.1 | 4.55 | 0.401 | 95 | 16 | 2 | 1.25 | 30
Monacor SPP-135S-KO2 | 45.4 | 6.39 | 4.34 | 0.401 | 95 | 15.5 | 2 | 0.58 | 30
Monacor SPP-135STC | 48 | 3.75 | 3.45 | 0.54 | 95 | 12 | 4 | 0.285 | 60
Monacor SPP-165S | 38 | 6.1 | 3.4 | 0.42 | 129 | 32 | 4 | 1.2 | 30
Monacor SPP-165STC | 38 | 3.4 | 3.06 | 0.53 | 129 | 30 | 4 | 0.265 | 80
Monacor SPP-225 | 30 | 6.2 | 2.77 | 0.3 | 215 | 75 | 6.5 | 1.6 | 60
Monacor SPP-280 | 25 | 6.2 | 4.98 | 0.31 | 350 | 145 | 4.6 | 1.6 | 75
Monacor SPP-300/AD | 23 | 6.3 | 2.25 | 0.3 | 530 | 305 | 10 | 1.4 | 125
NHT 1259 | 16.5 | 3.5 | 2.68 | 0.533 | 491 | 238 | 13 | 1.06 | 150
Peerless CSX 257 H | 22.6 | 5.5 | 2.56 | 0.4 | 330 | 144.4 | 8 | 2.9 | 200
Peerless HDS 134 850488 | 60 | 5.7 | 2.11 | 0.42 | 91 | 7.6 | 4 | 1 | 100
Peerless HDS 134 850488 - KO | 45.9 | 5.76 | 2.59 | 0.323 | 91 | 13.3 | 4 | 0.29 | 100
Peerless HDS 205 850490 | 30 | 5.7 | 3.13 | 0.31 | 235 | 76.7 | 5.5 | 1.8 | 100
Peerless SWR 269 XLS 8 - 1 | 18.9 | 3.4 | 2.63 | 0.18 | 352 | 90 | 12.5 | 4.3 | 150
Peerless SWR 269 XLS 8 - 2 | 18.9 | 3.4 | 2.63 | 0.18 | 352 | 90 | 12.5 | 4.3 | 150
Peerless XLS 10 | 18.9 | 3.4 | 2.63 | 0.18 | 352 | 89.7 | 12 | 4.3 | 100
Scan Speak 13M/8621 | 112 | 5.8 | 3.88 | 0.6 | 46 | 1.9 | 1.5 | 0.1 | 150
Scan Speak 13M/8636 | 59 | 5.8 | 2 | 0.31 | 46 | 5 | 2 | 0.1 | 110
Scan Speak 13M/8636-00 new | 77 | 5.8 | 2.8 | 0.36 | 48 | 3 | 1.5 | 0.1 | 100
Scan Speak 13M/8640 | 58 | 5.8 | 2.56 | 0.38 | 46 | 6 | 1.5 | 0.1 | 100
Scan Speak 13M/8640-00 new | 64 | 5.8 | 2.7 | 0.27 | 48 | 5 | 1.5 | 0.1 | 100
Scan Speak 13M8636-KO | 75 | 6.3 | 1.7 | 0.45 | 48 | 3.56 | 2 | 0.1 | 10
Scan Speak 15W / 8530K00 | 30 | 5.8 | 4.9 | 0.29 | 95 | 28 | 6.5 | 0.35 | 60
Scan Speak 15W / 8530K01 | 30 | 5.8 | 4.9 | 0.38 | 95 | 28 | 6.5 | 0.35 | 60
Scan Speak 15W/8530K-00 | 30 | 5.8 | 4.9 | 0.29 | 95 | 28 | 6.5 | 0.35 | 60
Scan Speak 15W/8530K-01 | 30 | 5.8 | 4.9 | 0.38 | 95 | 28 | 6.5 | 0.35 | 60
Scan Speak 18S/8535-00 | 26 | 5.8 | 2.5 | 0.47 | 145 | 72 | 5 | 0.3 | 70
Scan Speak 18S8535-00-KO | 26 | 6.25 | 2.34 | 0.53 | 145 | 72 | 5 | 0.3 | 70
Scan Speak 18W / 8545K00 | 28 | 5.5 | 5.2 | 0.3 | 145 | 48 | 6.5 | 0.4 | 100
Scan Speak 18W/8535 | 26 | 5.8 | 2.61 | 0.45 | 146 | 69 | 5.01 | 0.3 | 70
Scan Speak 18W/8535-00 new | 26 | 5.8 | 2.5 | 0.45 | 145 | 72 | 5 | 0.3 | 70
Scan Speak 18W/8542 | 29 | 5.5 | 2.04 | 0.23 | 143 | 60 | 6.5 | 0.1 | 70
Scan Speak 18W/8542-00 new | 30 | 5.5 | 1.7 | 0.26 | 135 | 49 | 6.5 | 0.2 | 70
Scan Speak 18W/8543 | 29 | 5.5 | 1.48 | 0.27 | 143 | 50 | 6.5 | 0.1 | 80
Scan Speak 18W/8543-00 new | 30 | 5.5 | 1.4 | 0.26 | 135 | 49 | 6.5 | 0.2 | 80
Scan Speak 18W/8544 | 29 | 5.5 | 1.48 | 0.27 | 143 | 50 | 6.5 | 0.1 | 100
Scan Speak 18W/8545 | 28 | 5.5 | 3.69 | 0.29 | 150 | 49 | 6.5 | 0.4 | 100
Scan Speak 18W/8545-00 new | 28 | 5.5 | 2.3 | 0.3 | 145 | 48 | 6.5 | 0.4 | 100
Scan Speak 18W/8545K | 28 | 5.5 | 5.25 | 0.3 | 150 | 48 | 6.5 | 0.43 | 100
Scan Speak 18W/8545K-00 new | 28 | 5.5 | 5.2 | 0.3 | 145 | 48 | 6.5 | 0.4 | 100
Scan Speak 18W/8546 | 25 | 5.5 | 2.91 | 0.23 | 150 | 70 | 6.5 | 0.4 | 100
Scan Speak 18W/8546-00 new | 22 | 5.5 | 1.7 | 0.22 | 145 | 84 | 6.5 | 0.4 | 100
Scan Speak 21W/8551 | 31 | 5.5 | 2.86 | 0.29 | 200 | 70 | 5.5 | 0.12 | 90
Scan Speak 21W/8552 | 22 | 5.5 | 2.29 | 0.21 | 200 | 135 | 5.5 | 0.12 | 90
Scan Speak 21W/8553 | 26 | 5.5 | 1.8 | 0.29 | 200 | 105 | 6.5 | 0.1 | 90
Scan Speak 21W/8554 | 25 | 5.5 | 1.72 | 0.28 | 200 | 115 | 6.5 | 0.1 | 110
Scan Speak 21W/8554-00 new | 23 | 5.5 | 1.7 | 0.25 | 220 | 160 | 6.5 | 0.2 | 110
Scan Speak 21W/8555 | 20 | 5.5 | 4.61 | 0.33 | 232 | 145 | 6.5 | 0.6 | 100
Scan Speak 21W/8555-00 new | 20 | 5.5 | 4.5 | 0.33 | 220 | 136 | 6.5 | 0.4 | 100
Scan Speak 21W/8555-01 | 19 | 5.5 | 4.97 | 0.28 | 232 | 145 | 6.5 | 0.6 | 100
Scan Speak 21W/8555-01 new | 19 | 5.5 | 4.8 | 0.27 | 220 | 136 | 6.5 | 0.6 | 100
Scan Speak 22W / 8565-1 | 19 | 5.5 | 5.6 | 0.36 | 330 | 229 | 6.5 | 0.6 | 100
Scan Speak 23W / 4557T00 | 20.5 | 3.4 | 4.7 | 0.49 | 232 | 43.5 | 13 | 0.47 | 225
Scan Speak 25W 8565-01 | 19 | 5.5 | 5.6 | 0.36 | 330 | 229 | 6.5 | 0.6 | 100
Scan Speak 25W/8561 | 28 | 5.5 | 2.43 | 0.35 | 298 | 140 | 5.5 | 0.12 | 130
Scan Speak 25W/8562 | 20 | 5.5 | 1.93 | 0.25 | 298 | 270 | 5.5 | 0.12 | 130
Scan Speak 25W/8565 | 20 | 5.5 | 5.65 | 0.45 | 333 | 222 | 6.5 | 0.4 | 100
Scan Speak 25W/8565-00 new | 20 | 5.5 | 5.4 | 0.44 | 330 | 229 | 6.5 | 0.4 | 100
Scan Speak 25W/8565-01 | 19 | 5.5 | 5.91 | 0.38 | 333 | 222 | 6.5 | 0.6 | 100
Scan Speak 25W/8565-01 new | 19 | 5.5 | 5.6 | 0.36 | 330 | 229 | 6.5 | 0.6 | 100
Scan-Speak 22W/8851T00 | 21 | 6.2 | 5.1 | 0.26 | 220 | 127 | 9 | 0.35 | 170
Scan-Speak 26W/8861T00 | 19 | 6.2 | 5.2 | 0.33 | 320 | 234 | 9 | 0.35 | 170
Seas CA11RCY | 58 | 6.4 | 1.54 | 0.28 | 55 | 5.4 | 3 | 0.55 | 60
Seas CA21RE | 31 | 6.1 | 2.6 | 0.58 | 218 | 81.3 | 3 | 0.6 | 80
Seas CA21RE4X/DC | 29 | 5.6 | 3.3 | 0.31 | 213 | 76.9 | 6 | 0 | 80
Seas CA21REX | 31 | 6.1 | 2.6 | 0.39 | 218 | 81.3 | 3 | 0.6 | 80
Seas CA25FEY | 31 | 6 | 1.83 | 0.33 | 326 | 150.7 | 4 | 0.8 | 80
Seas CA25RE4 | 24 | 5.8 | 3.77 | 0.39 | 333 | 189 | 4 | 1.6 | 80
Seas CB17RC | 37 | 5.7 | 0.89 | 0.5 | 130 | 38 | 3 | 0.65 | 60
Seas CB17RCY | 37 | 5.7 | 0.89 | 0.35 | 122 | 38 | 3 | 0.65 | 60
Seas CB17RCY/P | 38 | 5.7 | 1.31 | 0.34 | 125 | 39.9 | 3 | 0.65 | 75
Seas CC17RC | 34 | 5.7 | 2.23 | 0.46 | 123 | 45.1 | 3 | 0.65 | 60
Seas CC17RCY | 34 | 5.7 | 2.23 | 0.32 | 123 | 45.1 | 3 | 0.65 | 60
Seas G17RE/P | 33 | 6.1 | 1.76 | 0.44 | 120 | 27.5 | 3 | 0.6 | 100
Seas G17REX/P | 33 | 6.1 | 1.76 | 0.3 | 120 | 27.5 | 3 | 0.6 | 100
Seas L11RC/P | 53 | 5.5 | 2.1 | 0.35 | 50 | 4.6 | 3 | 0.65 | 70
Seas L11RCY/P | 53 | 5.5 | 1.7 | 0.26 | 50 | 4.6 | 3 | 0.65 | 70
Seas L14RC/P | 39 | 5.5 | 1.8 | 0.38 | 75 | 14 | 4 | 0.7 | 80
Seas L14RCY/P | 39 | 5.5 | 1.4 | 0.24 | 75 | 14 | 4 | 0.7 | 80
Seas L17RCY/P | 32 | 5.5 | 1.7 | 0.32 | 125 | 36 | 4 | 0.7 | 80
Seas MCA11FC | 140 | 6.5 | 2.17 | 1.09 | 55 | 1.3 | 0.9 | 0.35 | 110
Seas MP12VC | 110 | 6.1 | 1.8 | 0.86 | 62 | 1.8 | 0.9 | 0.4 | 90
Seas MP12VC/P1 | 92 | 6.1 | 1.47 | 0.59 | 57 | 2.7 | 0.9 | 0.5 | 100
Seas MP14RC | 48 | 5.7 | 0.9 | 0.43 | 80 | 13 | 3 | 1.1 | 110
Seas MP14RC/TV | 42 | 5.7 | 0.79 | 0.29 | 76 | 17.1 | 3 | 0.65 | 110
Seas MP14RCY | 42 | 5.7 | 0.79 | 0.27 | 76 | 17.2 | 3 | 0.65 | 110
Seas MP14RCY/P | 43 | 5.7 | 0.88 | 0.23 | 75 | 16.6 | 3 | 0.65 | 120
Seas MP14RE COAX/F - LF | 84 | 5.6 | 1.27 | 0.39 | 68 | 3.6 | 2 | 0.5 | 110
Seas P11RCY | 55 | 5.7 | 1.54 | 0.27 | 55 | 5.3 | 3 | 0.65 | 60
Seas P11RCY/P | 58 | 5.7 | 1.79 | 0.25 | 50 | 4.5 | 3 | 0.65 | 75
Seas P14RC | 40 | 5.7 | 1.35 | 0.36 | 80 | 18.9 | 3 | 0.65 | 60
Seas P14RC/TV | 40 | 5.7 | 1.35 | 0.25 | 80 | 18.9 | 3 | 0.65 | 60
Seas P14RCY | 40 | 5.7 | 1.35 | 0.22 | 80 | 18.9 | 3 | 0.65 | 60
Seas P17RC | 35 | 5.7 | 0.88 | 0.5 | 130 | 40.8 | 3 | 0.65 | 60
Seas P17RC/P | 36 | 5.7 | 1.24 | 0.47 | 125 | 38.9 | 3 | 0.65 | 75
Seas P17RC/TV | 35 | 5.7 | 0.88 | 0.39 | 130 | 40.7 | 3 | 0.65 | 60
Seas P17RCY | 35 | 5.7 | 0.88 | 0.31 | 130 | 40.8 | 3 | 0.65 | 60
Seas P17RCY/P | 36 | 5.7 | 1.24 | 0.29 | 125 | 38.9 | 3 | 0.65 | 75
Seas P17RE | 34 | 6.1 | 1.21 | 0.45 | 124 | 30.5 | 3 | 0.6 | 80
Seas P17RE COAX/TVF - LF | 35 | 6.1 | 1.7 | 0.38 | 120 | 26.9 | 3 | 0.6 | 100
Seas P17RE/P | 35 | 6.1 | 1.7 | 0.42 | 120 | 26.9 | 3 | 0.6 | 100
Seas P17RE/TV | 34 | 6.1 | 1.21 | 0.35 | 124 | 30.5 | 3 | 0.6 | 80
Seas P17REX | 34 | 6.1 | 1.21 | 0.31 | 124 | 30.5 | 3 | 0.6 | 80
Seas P17REX COAX/F - LF | 35 | 6.1 | 1.7 | 0.29 | 120 | 26.9 | 3 | 0.6 | 100
Seas P17REX/P | 35 | 6.1 | 1.7 | 0.29 | 120 | 26.9 | 3 | 0.6 | 100
Seas P21REX | 33 | 6.1 | 2.36 | 0.44 | 220 | 68.9 | 3 | 0.6 | 80
Seas P21RF/P | 34 | 6.4 | 1.7 | 0.42 | 194 | 48.3 | 4 | 0.8 | 125
Seas P21RFX/P | 34 | 6.4 | 1.7 | 0.27 | 184 | 48.3 | 4 | 0.8 | 125
Seas P25REX | 27 | 6.1 | 2.3 | 0.54 | 332 | 156.8 | 3 | 0.6 | 80
Seas W11CY-001 | 65 | 5.7 | 1.79 | 0.42 | 50 | 3.7 | 3 | 0.32 | 75
Seas W11CY-002 | 46 | 5.6 | 1.9 | 0.37 | 50 | 5.8 | 3 | 0.32 | 70
Seas W14CY-001 | 43 | 5.4 | 1.8 | 0.44 | 75 | 10.6 | 4 | 0.37 | 70
Seas W17CY-001 | 35 | 5.7 | 2.75 | 0.5 | 130 | 39.1 | 3 | 0.32 | 80
Seas W17E-001 | 35 | 6.9 | 2.5 | 0.4 | 131 | 31.8 | 4 | 0.32 | 100
Seas W17E-002 | 34 | 6.4 | 2.4 | 0.37 | 126 | 29.5 | 4 | 0.4 | 100
Seas W17EX-001 | 37 | 6.1 | 3.38 | 0.35 | 126 | 24.7 | 3 | 0.32 | 100
Seas W17EX-002 | 34 | 6.4 | 2.1 | 0.3 | 126 | 29.5 | 4 | 0.4 | 100
Seas W21EX-001 | 31 | 6.4 | 2.73 | 0.48 | 220 | 63.8 | 6 | 0.32 | 120
Stryke 12" SAE1204 | 24.5 | 3.85 | 10 | 0.35 | 495 | 127 | 14.3 | 2.4 | 300
TC Sounds TC 12 SCU | 19.9 | 8 | 10.8 | 0.28 | 511 | 310 | 11 | 0 | 250
TC Sounds TC10SCU | 19.5 | 8 | 12.1 | 0.24 | 346 | 174 | 11 | 0 | 200
TC Sounds TC10SCU AL | 21.9 | 7.3 | 13.1 | 0.25 | 346 | 176 | 8.4 | 0 | 200
TC Sounds TC12SCU | 19.9 | 8 | 10.8 | 0.28 | 511 | 310 | 11 | 0 | 200
TC Sounds TC15SCU | 15.6 | 8 | 12.2 | 0.32 | 855 | 1039 | 11 | 0 | 300
Thiel C 220-T6 | 20.4 | 5.9 | 4.49 | 0.29 | 233 | 144 | 5.2 | 0.61 | 150
Thiel C 79-6 | 96 | 5.8 | 0.96 | 1.07 | 75.5 | 3.1 | 2.6 | 0.27 | 100
Thiel C 88-12 | 38 | 11.7 | 1.08 | 0.69 | 80.1 | 17.6 | 2.6 | 0 | 100
Thiel C 88-4 | 36 | 3.9 | 1.17 | 0.52 | 80.1 | 17.9 | 2.6 | 0 | 100
Thiel C 88-6 | 36 | 5.9 | 1.04 | 0.54 | 80.1 | 20 | 2.6 | 0.16 | 100
Thiel C 89-T6 | 33.6 | 5.9 | 3.29 | 0.23 | 83.3 | 23.5 | 3.1 | 0.85 | 100
Thiel C 92-12 | 30 | 11.7 | 1.42 | 0.76 | 133 | 52.4 | 4 | 0.37 | 130
Thiel C 92-6 | 29 | 6.2 | 1.44 | 0.59 | 133 | 54.8 | 4 | 0.2 | 130
Thiel C 94-13 | 26 | 12.7 | 1.33 | 0.27 | 133 | 61.1 | 4 | 1.06 | 130
Thiel C 94-8 | 26 | 8 | 1.3 | 0.21 | 133 | 60.7 | 4 | 0.51 | 130
Thiel C 95-T6 | 32 | 5.9 | 4 | 0.3 | 133 | 34.2 | 5 | 0.71 | 130
True Audio Model TA 8 | 41 | 6.3 | 2.6 | 0.6 | 250 | 90 | 6 | 0.35 | 75
Vifa M13SG-09-08 | 54 | 5.6 | 1.5 | 0.46 | 80 | 12 | 2 | 0.7 | 35
Vifa M17SG-09-08 | 34 | 5.6 | 1.36 | 0.47 | 137 | 53 | 3 | 0.7 | 50
Vifa M17WG-09-08 | 44 | 5.5 | 2.77 | 0.56 | 143 | 34 | 2 | 0.8 | 60
Vifa M17WH-09-08 | 50 | 5.5 | 2.39 | 0.42 | 143 | 26 | 3 | 0.8 | 60
Vifa M18WO-09-08 | 35 | 5.7 | 6.7 | 0.39 | 132 | 28.5 | 4 | 0.9 | 70
Vifa M21WJ-49-08 | 25 | 5.8 | 2.2 | 0.27 | 239 | 140 | 3.5 | 1.7 | 80
Vifa M21WO-39-08 | 28 | 5.5 | 2.97 | 0.35 | 235 | 105 | 6 | 1 | 80
Vifa M25WO-49-08 | 25 | 5.7 | 3.7 | 0.31 | 346 | 164 | 4 | 2.2 | 80
Vifa M30WO-49-08 | 21 | 5.7 | 2.3 | 0.25 | 513 | 400 | 4 | 2.1 | 100
Vifa P13WH-00-08 | 60 | 5.7 | 1.38 | 0.43 | 86 | 10 | 4 | 0.7 | 40
Vifa P17SJ-00-08 | 41 | 5.6 | 1.28 | 0.48 | 136 | 33 | 4 | 0.84 | 60
Vifa P17WJ-00-08 | 37 | 5.8 | 1.55 | 0.45 | 136 | 34.7 | 4 | 0.55 | 40
Vifa P21WO-39-08 | 26 | 5.5 | 2.38 | 0.44 | 235 | 85 | 6 | 1 | 80
Vifa PL11MG-09-08 | 73 | 5.9 | 2.1 | 0.68 | 58 | 4.25 | 1.75 | 0.43 | 35
Vifa PL11MH-09-08 | 73 | 5.9 | 1.65 | 0.41 | 58 | 4.25 | 1.75 | 0.38 | 35
Vifa PL11WG-09-04 | 67 | 3 | 2.15 | 0.53 | 58 | 4.25 | 3 | 0.36 | 35
Vifa PL11WG-09-08 | 69 | 5.6 | 2.2 | 0.6 | 58 | 4.25 | 3 | 0.61 | 35
Vifa PL11WH-09-04 | 67 | 3 | 1.8 | 0.36 | 58 | 4.25 | 3 | 0.31 | 35
Vifa PL11WH-09-08 | 69 | 5.6 | 1.7 | 0.39 | 58 | 4.25 | 3 | 0.45 | 35
Vifa PL14WJ-09-04 | 45 | 3.1 | 2.31 | 0.39 | 80 | 13 | 3 | 0.33 | 50
Vifa PL14WJ-09-08 | 47 | 5.8 | 2.2 | 0.46 | 80 | 13 | 3 | 0.49 | 50
Vifa PL18WO-09-04 | 37 | 3 | 2.53 | 0.33 | 132 | 25 | 4 | 0.56 | 100
Vifa PL18WO-09-08 | 38 | 5.8 | 2.46 | 0.4 | 132 | 25 | 4 | 0.85 | 100
Vifa PL22WR-09-04 | 26 | 3.2 | 5.91 | 0.33 | 224 | 56 | 4 | 1.7 | 125
Vifa PL22WR-09-08 | 27 | 5.9 | 5.65 | 0.37 | 224 | 56 | 4 | 2.7 | 125
Vifa PL26WR-09-04 | 26 | 3.2 | 4.49 | 0.38 | 337 | 110 | 4 | 1.7 | 125
Vifa PL26WR-09-08 | 27 | 5.9 | 4.33 | 0.43 | 337 | 110 | 4 | 2.7 | 125
Vifa TG9FD-10-04 | 82 | 3.2 | 2.9 | 0.7 | 38 | 3.15 | 2.6 | 0.12 | 2.5
Visaton AL 130 | 40 | 5.6 | 5.19 | 0.39 | 79 | 15.6 | 6 | 0.67 | 60
Visaton TI 100 M 8 | 84 | 6 | 6.33 | 0.61 | 54 | 4.9 | 1 | 0.6 | 30
Visaton TIW 250 | 31 | 5.8 | 4.39 | 0.35 | 315 | 80 | 7.5 | 2.35 | 200
Visaton TIW 360 | 28 | 5.8 | 4.11 | 0.31 | 450 | 135 | 7.5 | 2.6 | 300
Visaton TIW 400 | 23 | 5.8 | 5.97 | 0.37 | 755 | 300 | 7.5 | 2.6 | 300