## Database
DATABASE | [9 empty] | AUTO-CALCULATED IN MATLAB
Name | Fs | Re | Qms | Qes | Sd | Vas | Xmax | Le | Pe | Mms | Cms | BL | Efficiency | EBP | Rms | Qts
Units | Hz | Ohm |  |  | cm^2 | liters | mm | mH | W | grams | mm/N | T |  |  | Kg/s
Beyma 10BR60_V2 | 31 | 6.5 | 3.29 | 0.55 | 380 | 108.2 | 6.5 | 1.5 | 100
Beyma 10CMV2 | 52 | 5.9 | 3.8 | 0.47 | 380 | 44 | 6.5 | 0.8 | 250
Beyma 10G40 | 45 | 6.2 | 7.1 | 0.32 | 380 | 49 | 7 | 0.6 | 400
Beyma 10LW30_N | 55 | 6.2 | 8.5 | 0.3 | 350 | 28 | 7 | 1 | 450
Beyma 10MC500 | 60 | 5.7 | 7.5 | 0.29 | 350 | 26 | 8 | 1 | 500
Beyma 10MC700Nd | 63 | 5.2 | 3.8 | 0.24 | 350 | 20 | 7 | 1 | 700
Beyma 10MCF400Nd | 260 | 5.8 | 22 | 0.45 | 380 | 2 | 3.5 | 0.5 | 400
Beyma 10MCS500 | 70 | 5.7 | 10.1 | 0.38 | 350 | 18.8 | 8 | 1.1 | 500
Beyma 10MI100 | 50 | 6.3 | 6.6 | 0.22 | 380 | 54 | 4.5 | 0.9 | 350
Beyma 10WR300 | 47 | 6.1 | 3.9 | 0.35 | 350 | 50.9 | 6 | 1 | 300
Beyma 10WRS300 | 52 | 6.1 | 5.5 | 0.4 | 350 | 39.3 | 6 | 1 | 300
Beyma 12BR70 | 31 | 5.6 | 4.44 | 0.56 | 540 | 142 | 8 | 0.85 | 125
Beyma 12CMV2 | 49 | 6 | 3.9 | 0.54 | 530 | 76 | 7 | 1 | 320
Beyma 12G40 | 44 | 6 | 11.6 | 0.3 | 530 | 81 | 5 | 2.1 | 500
Beyma 12GA50 | 90 | 6.2 | 14.8 | 1.26 | 530 | 34 | 3 | 0.6 | 250
Beyma 12LW30_N | 42 | 6.3 | 3.8 | 0.29 | 540 | 84 | 7 | 1 | 450
Beyma 12LX60V2 | 49 | 5.1 | 15.3 | 0.4 | 550 | 43 | 9 | 2.1 | 700
Beyma 12MC500 | 57 | 5.5 | 8.6 | 0.39 | 550 | 54.9 | 8 | 0.7 | 500
Beyma 12MC700Nd | 51 | 5.2 | 4.1 | 0.26 | 550 | 58 | 7 | 1 | 700
Beyma 12MCS500 | 62 | 5.7 | 7.8 | 0.44 | 550 | 44 | 8 | 1.1 | 500
Beyma 12MI100 | 58 | 6.3 | 5.54 | 0.23 | 530 | 64 | 2 | 1 | 450
Beyma 12P1000Nd | 47 | 5.1 | 7.89 | 0.27 | 550 | 49 | 8 | 2 | 900
Beyma 12P80Fe_V2 | 48 | 5 | 6.5 | 0.22 | 550 | 61 | 7.5 | 1.1 | 700
Beyma 12P80Nd_V2 | 47 | 5 | 5.2 | 0.2 | 550 | 65 | 7.5 | 0.9 | 700
Beyma 12SW1300Nd | 45 | 4.9 | 12.07 | 0.27 | 550 | 45 | 10 | 3.25 | 1200
Beyma 12WR400 | 42 | 5.8 | 5.6 | 0.3 | 530 | 91.1 | 6.3 | 1 | 400
Beyma 12WRS400 | 44 | 5.6 | 7.7 | 0.32 | 530 | 77.9 | 6.3 | 1.3 | 400
Beyma 15CMV2 | 49 | 6 | 4.1 | 0.55 | 880 | 104 | 7 | 1.2 | 350
Beyma 15LEX1600Nd | 41 | 5.5 | 6.6 | 0.38 | 880 | 91 | 14.5 | 1.6 | 1600
Beyma 15LW30 | 34 | 6.2 | 4.5 | 0.35 | 880 | 251 | 7 | 1.1 | 500
Beyma 15LX60V2 | 42 | 5.1 | 21.2 | 0.45 | 910 | 105 | 9 | 2.1 | 700
Beyma 15MC500 | 46 | 5.7 | 8 | 0.49 | 880 | 131.5 | 8 | 1.1 | 500
Beyma 15MC700 | 44 | 6 | 5.3 | 0.4 | 880 | 148 | 9.8 | 1 | 700
Beyma 15MC700Nd | 49 | 5.2 | 3.6 | 0.34 | 880 | 105 | 7 | 0.8 | 700
Beyma 15MCS500 | 46 | 5.8 | 7.8 | 0.5 | 880 | 133.5 | 8 | 1.1 | 500
Beyma 15MI100 | 37 | 6.2 | 6.3 | 0.3 | 880 | 264 | 4.5 | 1 | 450
Beyma 15P1000Fe V2 | 45 | 5.2 | 5.9 | 0.31 | 855 | 80.7 | 8 | 1.5 | 1000
Beyma 15P80Fe_N | 32 | 5.3 | 5.5 | 0.19 | 880 | 305 | 7.5 | 1.2 | 800
Beyma 15P80Nd | 39 | 5.1 | 5.1 | 0.22 | 880 | 184 | 7.5 | 0.8 | 800
Beyma 15SW1300Nd | 44 | 5.2 | 14.7 | 0.37 | 880 | 89.6 | 10 | 3.45 | 1300
Beyma 15WR400 | 36 | 5.5 | 8.2 | 0.32 | 880 | 224 | 6.3 | 1 | 400
Beyma 15WRS400 | 35 | 5.6 | 9.1 | 0.34 | 880 | 233 | 6.3 | 1.1 | 400
Beyma 18G550 | 33 | 5.6 | 7 | 0.42 | 1320 | 290 | 10 | 1.8 | 900
Beyma 18LEX1600Nd | 33 | 5.8 | 11.4 | 0.45 | 1255 | 231 | 14.5 | 1.9 | 1600
Beyma 18LX60V2 | 35 | 5.1 | 15.7 | 0.5 | 1320 | 236 | 9 | 2.1 | 700
Beyma 18P1000Fe V2 | 33 | 5.2 | 10.5 | 0.33 | 1250 | 230 | 8 | 1.75 | 1200
Beyma 18P1200Nd_N | 37 | 5.3 | 10.39 | 0.35 | 1225 | 198 | 9.5 | 2.3 | 1200
Beyma 18PW1400Fe | 32 | 5.1 | 10.2 | 0.28 | 1255 | 228.9 | 10 | 1.2 | 1400
Beyma 18PWB1000Fe | 27 | 6 | 8.2 | 0.4 | 1255 | 317 | 12.5 | 2 | 1000
Beyma 18WRS600 | 32 | 5.4 | 4.8 | 0.44 | 1255 | 372 | 8.5 | 1.5 | 600
Beyma 21LEX1600Nd | 30 | 5.4 | 4.4 | 0.29 | 1734 | 394 | 13 | 1.9 | 1600
Beyma 3FR30 | 160 | 5.6 | 8 | 0.52 | 30 | 0.67 | 4.5 | 0.25 | 30
Beyma 3FR30Nd | 180 | 5.5 | 9.5 | 0.6 | 30 | 0.55 | 4.5 | 0.3 | 30
Beyma 4FR40 | 92 | 6.4 | 11.3 | 0.96 | 55 | 2.8 | 3 | 0.2 | 40
Beyma 4FR40Nd | 94 | 6.4 | 10.8 | 0.78 | 55 | 2.7 | 3 | 0.2 | 40
Beyma 5G40Nd_N | 140 | 6.2 | 2.8 | 0.53 | 85 | 1.45 | 3 | 0.2 | 100
Beyma 5MP60_N | 63 | 5.3 | 2.3 | 0.58 | 85 | 5.8 | 5.5 | 0.2 | 50
Beyma 5P200Fe | 72 | 5.2 | 7.5 | 0.35 | 95 | 5.69 | 5.7 | 0.6 | 150
Beyma 5P200Nd | 78 | 5.3 | 10.7 | 0.31 | 95 | 4.5 | 5.7 | 0.3 | 150
Beyma 605Nd | 150 | 6 | 9.68 | 0.32 | 140 | 3 | 1 | 0.5 | 125
Beyma 6B30_P | 56 | 5.5 | 3 | 0.6 | 140 | 15.6 | 5.5 | 0.3 | 40
Beyma 6CMV2 | 90 | 5.3 | 1.4 | 0.45 | 140 | 6.5 | 5.7 | 0.5 | 220
Beyma 6G40Fe | 102 | 6 | 9.25 | 0.42 | 140 | 5.04 | 3.1 | 0.5 | 170
Beyma 6G40Nd | 85 | 6 | 3.7 | 0.36 | 140 | 7 | 3 | 0.2 | 170
Beyma 6MCF200Nd | 406 | 6.2 | 10.3 | 0.77 | 140 | 0.27 | 2.5 | 0.1 | 200
Beyma 6MI100 | 128 | 6 | 8.6 | 0.55 | 140 | 3.07 | 3 | 0.2 | 250
Beyma 6MI90 | 134 | 5.7 | 8.4 | 0.44 | 140 | 3.35 | 2.5 | 0.4 | 125
Beyma 6P200Fe | 58 | 4.9 | 4.6 | 0.27 | 135 | 11.1 | 5.5 | 0.3 | 200
Beyma 6P200Nd | 56 | 5.3 | 3.69 | 0.32 | 135 | 11.9 | 5.5 | 0.6 | 200
Beyma 8BFR | 52 | 5.5 | 5.56 | 1.1 | 220 | 29.6 | 5.7 | 0.8 | 50
Beyma 8BR40_N | 30 | 5.5 | 2.05 | 0.48 | 220 | 89.1 | 6.7 | 0.5 | 50
Beyma 8CM_B | 73 | 6.2 | 13.46 | 0.65 | 220 | 14.6 | 6.7 | 1.2 | 100
Beyma 8CMV2 | 75 | 5.1 | 7.7 | 0.55 | 220 | 14.6 | 5.7 | 0.6 | 250
Beyma 8G40 | 70 | 6.1 | 6.83 | 0.38 | 220 | 17 | 4.5 | 1.3 | 250
Beyma 8LW30 | 70 | 5.8 | 7 | 0.39 | 220 | 16 | 4.5 | 1.1 | 250
Beyma 8MC300Nd | 76 | 6.2 | 6.2 | 0.29 | 220 | 11.6 | 6 | 0.5 | 300
Beyma 8MC500Nd | 75 | 5.3 | 3 | 0.2 | 220 | 12.2 | 5 | 0.5 | 500
Beyma 8MI100 | 90 | 6 | 7.5 | 0.48 | 220 | 12 | 3 | 0.2 | 250
Beyma 8P300Fe_N | 53 | 5.2 | 14.3 | 0.32 | 220 | 24.8 | 6 | 0.4 | 300
Beyma 8WOOFER_P V2 | 35 | 5.8 | 2.72 | 0.62 | 220 | 59 | 4.5 | 0.9 | 50
Beyma 8WR300 | 62 | 5.9 | 2.4 | 0.26 | 220 | 17.7 | 6 | 0.9 | 300
Beyma 8WRS300 | 69 | 5.9 | 2.7 | 0.34 | 220 | 13.1 | 6 | 0.9 | 300
Beyma SM-108 | 71 | 6.2 | 3.8 | 0.35 | 220 | 14.4 | 6 | 0.9 | 150
Beyma SM-110_N | 43 | 6.2 | 7.88 | 0.37 | 355 | 65 | 4 | 1.7 | 200
Beyma SM-112_N | 40 | 6.2 | 8 | 0.31 | 550 | 117.3 | 7.25 | 1.2 | 400
Beyma SM-115N | 29 | 6.1 | 5.8 | 0.26 | 880 | 273 | 8 | 1.6 | 500
Beyma SM-212 | 43 | 5.5 | 5.3 | 0.41 | 550 | 103 | 8.25 | 0.6 | 350